## Sheet1
天格数据结构说明
说明 | 天格会从多种渠道产生数据，例如与卫星平台通讯时卫星平台记录的日志式遥测数据。本文档仅包含其中天格内部产生并记录、最终下载到地面的数据。这些数据从天格内部各传感器产生，记录在内存中并形成数据包，再统一保存在eMMC中。数传时，先从eMMC读入内存，再经SPI接口发送到卫星平台，由卫星平台发送至地面。 天格会产生两种格式的此类数据，分别是科学数据(Science data)和内务数据(Housekeeping data)，前者包含事件触发产生的通道号、触发时间、幅度信息，后者包含载荷内部各温度、偏压、电流传感器产生的状态监测信息和时间轴对齐信息等。两种数据包长度均为512字节，但具有不同的包头包尾等特征信息。其详细数据结构如下表所示。 注意，此二种数据并不会分类存放，而是依产生次序填入同一段存储空间。
科学数据包
说明 | 科学数据包依次由包头、事件1（通道号、us Count时间戳、ADC值、UTC、PPS Count）、事件2-44（通道号、us Count时间戳、ADC值）、有效计数、丢失计数、包尾、校验组成。
字节号 | 包内编号 | 内容 | 值 | 备注
1 | / | 包头 | 0xAA | 固定值
2 |  |  | 0xBB
3 |  |  | 0xCC
4 | 1 | 事件1 | Channel
5-12 |  |  | us Count
13-14 |  |  | ADC
15-18 |  |  | UTC
19-26 |  |  | PPS Count
27 | 2 | 事件2 | Channel
28-35 |  |  | us Count
36-37 |  |  | ADC
38 | 3 | 事件3 | Channel
39-46 |  |  | us Count
47-48 |  |  | ADC
(略)
478 | 43 | 事件43 | Channel
479-486 |  |  | us Count
487-488 |  |  | ADC
489 | 44 | 事件44 | Channel
490-497 |  |  | us Count
498-499 |  |  | ADC
500-503 | / | 有效计数 | /
504-507 | / | 丢失计数 | /
508 | / | 包尾 | 0xDD | 固定值
509 |  |  | 0xEE
510 |  |  | 0xFF
511-512 | / | 校验 | / | CRC16校验
内务数据包
说明 | 内务数据包依次由包头、子包1-7（UTC、PPS Count、us Count、SiPM温度、ADC温度、SiPM偏压、SiPM电流、MCU温度、UTC对应的PPS Count、PPS Count对应的us Count）、包尾、校验、保留字段组成。
字节号 | 包内编号 | 内容 | 值 | 备注
1 | / | 包头 | 0x12 | 固定值
2 |  |  | 0x34
3 |  |  | 0x56
4-7 | 1 | 子包1 | UTC
8-15 |  |  | PPS Count
16-23 |  |  | us Count
24-25 |  |  | CH0 SiPM温度
26-27 |  |  | CH1 SiPM温度
28-29 |  |  | CH2 SiPM温度
30-31 |  |  | CH3 SiPM温度
32-33 |  |  | CH0 ADC温度
34-35 |  |  | CH1 ADC温度
36-37 |  |  | CH2 ADC温度
38-39 |  |  | CH3 ADC温度
40-41 |  |  | CH0 SiPM偏压
42-43 |  |  | CH1 SiPM偏压
44-45 |  |  | CH2 SiPM偏压
46-47 |  |  | CH3 SiPM偏压
48-49 |  |  | CH0 SiPM电流
50-51 |  |  | CH1 SiPM电流
52-53 |  |  | CH2 SiPM电流
54-55 |  |  | CH3 SiPM电流
56-57 |  |  | MCU温度
58-65 |  |  | UTC对应的PPS Count
66-73 |  |  | PPS Count对应的us Count
(略)
424-427 | 7 | 子包7 | UTC
428-435 |  |  | PPS Count
436-443 |  |  | us Count
444-445 |  |  | CH0 SiPM温度
446-447 |  |  | CH1 SiPM温度
448-449 |  |  | CH2 SiPM温度
450-451 |  |  | CH3 SiPM温度
452-453 |  |  | CH0 ADC温度
454-455 |  |  | CH1 ADC温度
456-457 |  |  | CH2 ADC温度
458-459 |  |  | CH3 ADC温度
460-461 |  |  | CH0 SiPM偏压
462-463 |  |  | CH1 SiPM偏压
464-465 |  |  | CH2 SiPM偏压
466-467 |  |  | CH3 SiPM偏压
468-469 |  |  | CH0 SiPM电流
470-471 |  |  | CH1 SiPM电流
472-473 |  |  | CH2 SiPM电流
474-475 |  |  | CH3 SiPM电流
476-477 |  |  | MCU温度
478-485 |  |  | UTC对应的PPS Count
486-493 |  |  | PPS Count对应的us Count
494 | / | 包尾 | 0x78 | 固定值
495 |  |  | 0x9A
496 |  |  | 0xBC
497 | / | 校验 | / | CRC16校验
498 | / | 保留 | /
高通量模式科学数据包(50ms)
说明 | 科学数据包依次由包头、、时间窗1-60（ADC bin 0-7计数）、当前正在写入的时间bin序号（0-29）、包尾、校验组成。
字节号 | 包内编号 | 内容 | 值 | 备注
1 | / | 包头 | 0x1A | 固定值
2 |  |  | 0x2B
3 |  |  | 0x3C
4 |  |  | Channel | Channel代表当前高通量模式打开的通道
5-12 |  |  | 时间窗起点us Count
13-16 |  |  | 时间窗起点UTC
17-24 |  |  | 时间窗起点PPS Count
25 | 1 | 50ms时间bin 1 | ADC bin0 计数
26 |  |  | ADC bin1 计数
27 |  |  | ADC bin2 计数
28 |  |  | ADC bin3 计数
29 |  |  | ADC bin4 计数
30 |  |  | ADC bin5 计数
31 |  |  | ADC bin6 计数
32 |  |  | ADC bin7 计数
33 | 2 | 50ms时间bin 2 | ADC bin0 计数
34 |  |  | ADC bin1 计数
35 |  |  | ADC bin2 计数
36 |  |  | ADC bin3 计数
37 |  |  | ADC bin4 计数
38 |  |  | ADC bin5 计数
39 |  |  | ADC bin6 计数
40 |  |  | ADC bin7 计数
41-496 |  | 省略
497 | 60 | 50ms时间bin 60 | ADC bin0 计数
498 |  |  | ADC bin1 计数
499 |  |  | ADC bin2 计数
500 |  |  | ADC bin3 计数
501 |  |  | ADC bin4 计数
502 |  |  | ADC bin5 计数
503 |  |  | ADC bin6 计数
504 |  |  | ADC bin7 计数
505 | / | 当前在写入的时间bin 序号 | / | 0-60(60代表所有数据都可靠）
506 | / | 包尾 | 0x4D | 固定值
507 |  |  | 0x5E
508 |  |  | 0x6F
509-510 | / | 校验 | / | CRC16校验
511-512 | / | 保留 | /
高本底模式科学数据包(1s)
说明 | 科学数据包依次由包头、50ms时间窗0（通道、us Count时间戳、UTC、PPS Count、ADC bin 0-7计数）、时间窗0-4（us Count时间戳、ADC bin 0-7计数）、当前正在写入的时间bin序号（0-29）、包尾、校验组成。
字节号 | 包内编号 | 内容 | 值 | 备注
1 | / | 包头 | 0xA1 | 固定值
2 |  |  | 0xB2
3 |  |  | 0xC3
4 |  |  | Channel
5-12 | 0 | 1s时间bin 0 | 时间bin起点us Count
13-16 |  |  | 时间bin起点UTC
17-24 |  |  | 时间窗起点PPS Count
25 |  |  | ADC bin0 计数
26 |  |  | ADC bin1 计数
27 |  |  | ADC bin2 计数
28 |  |  | ADC bin3 计数
29-101 |  |  | 省略
102 |  |  | ADC bin77 计数
103 |  |  | ADC bin78 计数
104 |  |  | ADC bin79 计数
105-112 | 1 | 1s时间bin 1 | 时间bin起点us Count
113-116 |  |  | 时间bin起点UTC
117-124 |  |  | 时间窗起点PPS Count
125 |  |  | ADC bin0 计数
126 |  |  | ADC bin1 计数
127 |  |  | ADC bin2 计数
128 |  |  | ADC bin3 计数
129-201 |  |  | 省略
202 |  |  | ADC bin77 计数
203 |  |  | ADC bin78 计数
204 |  |  | ADC bin79 计数
205-404 |  | 省略
405-412 | 4 | 1s时间bin 4 | 时间bin起点us Count
413-416 |  |  | 时间bin起点UTC
417-424 |  |  | 时间窗起点PPS Count
425 |  |  | ADC bin0 计数
426 |  |  | ADC bin1 计数
427 |  |  | ADC bin2 计数
428 |  |  | ADC bin3 计数
429-501 |  |  | 省略
502 |  |  | ADC bin77 计数
503 |  |  | ADC bin78 计数
504 |  |  | ADC bin79 计数
505 | / | 当前在写入的时间bin 序号 | / | 0-5（5代表所有的数据都可靠）
506 | / | 包尾 | 0xD4 | 固定值
507 |  |  | 0xE5
508 |  |  | 0xF6
509-510 | / | 校验 | / | CRC16校验
511-512 | / | 保留 | /